## Uplink
Comandos Uplink
n° | Comnando | Letra | parametros | [5 empty] | comentario
n° |  | Byte 0 | Byte 1 | Byte 2 | Byte 3 | Byte 4 | Byte 5 | Byte 6
1 | Estado | S [0x53] | Count (0) | Count (1) | Count (2) | Count (3) | Battery level (0 - 100) |  | Byte mas significativo primero
2 |  | s [0x73] | Count (0) | Count (1) | Count (2) | Count (3) | Battery level (0 - 100) | Error flags | Byte mas significativo primero
3
|  | Error flags | Significado
|  | bit 0 | Hora no sincronizada
|  | bit 1 | Bateria menor a 25%
bit 2
bit 3
bit 4
bit 5
bit 6
bit 7

## Downlink
Comandos Uplink
n° | Clasificacion | Comnando | Letra | parametros
|  |  | Byte 0 | Byte 1 | Byte 2 | Byte 3 | Byte 4 | Byte 5 | Byte 6 | Comentario
1 |  | Tiempo entre transmisiones | Letra Byte 0: T [0x54]; parametros Byte 1: start hour (0 - 23); parametros Byte 2: times per day (1 - 144) | 144 times per day = 10 minutos
2 |  | Setear manualmente conteo | P [0x50] | pulses (0) | pulses (1) | pulses (2) | pulses (3)
3 |  | Agregar al conteo actual | A [0x41] | pulses (0) | pulses (1) | pulses (2) | pulses (3)
4 |  | Respuesta a time request | Letra Byte 0: S [0x53]; parametros Byte 1: hour (0 - 23); parametros Byte 2: minutes (0 - 59) | Hora en la que se recibio el timerequest
5 |  | Realizar sincronizacion | Letra Byte 0: R [0x52] | La sincronizacion se realiza en el siguiente uplink
6
7
8
9
10
11

## Hoja3
ASCII | Hex | Símbolo
65 | 41 | A
66 | 42 | B
67 | 43 | C | T | T [0x54]
68 | 44 | D | P | P [0x50]
69 | 45 | E | A | A [0x41]
70 | 46 | F | S | S [0x53]
71 | 47 | G | R | R [0x52]
72 | 48 | H
73 | 49 | I
74 | 4A | J
75 | 4B | K
76 | 4C | L
77 | 4D | M
78 | 4E | N
79 | 4F | O
80 | 50 | P
81 | 51 | Q
82 | 52 | R
83 | 53 | S
84 | 54 | T
85 | 55 | U
86 | 56 | V
87 | 57 | W
88 | 58 | X
89 | 59 | Y
90 | 5A | Z
97 | 61 | a
98 | 62 | b
99 | 63 | c
100 | 64 | d
101 | 65 | e
102 | 66 | f
103 | 67 | g
104 | 68 | h
105 | 69 | i
106 | 6A | j
107 | 6B | k
108 | 6C | l
109 | 6D | m
110 | 6E | n
111 | 6F | o
112 | 70 | p
113 | 71 | q
114 | 72 | r
115 | 73 | s
116 | 74 | t
117 | 75 | u
118 | 76 | v
119 | 77 | w
120 | 78 | x
121 | 79 | y
122 | 7A | z